## readLatency
Configuration Details |  | Profiling Data for readLatency (in nanoseconds)
MemCellType | numRowSubArray/numColSubArray | Layer1 | Layer2 | Layer3 | Layer4 | Layer5 | Layer6 | Layer7 | Layer8
1 | 64 | 153881 | 95136.1 | 40195.8 | 44266.1 | 12886 | 23504 | 955.826 | 469.321
1 | 128 | 153609 | 79301.8 | 36579.3 | 40662.9 | 12183.3 | 22722.9 | 945.38 | 470.594
1 | 256 | 133770 | 70136.8 | 34573.8 | 38682.2 | 11817 | 22358.4 | 920.716 | 503.017
1 | 512 | 95233.6 | 68607 | 35891.2 | 40355.5 | 12516 | 23937.8 | 940.801 | 610.387
1 | 1024 | 107579 | 93179.6 | 50124.2 | 56492.2 | 17644 | 33911.3 | 1304.81 | 868.215
2 | 64 | 168686 | 122864 | 63903.7 | 66954.6 | 21292.1 | 39778.1 | 1109.66 | 615.214
2 | 128 | 150795 | 92642.9 | 48796.7 | 51534.1 | 16385.4 | 30608.8 | 928.062 | 461.973
2 | 256 | 131143 | 81667.5 | 45138.8 | 49166.6 | 15716.9 | 30181.3 | 902.638 | 493.141
2 | 512 | 86678.3 | 62630.2 | 32666.9 | 36730.2 | 11391.6 | 21787.3 | 856.284 | 555.553
2 | 1024 | 69793.8 | 60641.8 | 32519.1 | 36650.5 | 11446.9 | 22000.6 | 848.415 | 563.272
DENSENET
Configuration Details |  | Profiling Data for readLatency (in nanoseconds) Layer1: Profiling Data for readLatency (in nanoseconds)
MemCellType | numRowSubArray/numColSubArray | Layer1 | Layer2 | Layer3 | Layer4 | Layer5 | Layer6 | Layer7 | Layer8 | Layer9 | Layer10 | Layer11 | Layer12 | Layer13 | Layer14 | Layer15 | Layer16 | Layer17 | Layer18 | Layer19 | Layer20 | Layer21 | Layer22 | Layer23 | Layer24 | Layer25 | Layer26 | Layer27 | Layer28 | Layer29 | Layer30 | Layer31 | Layer32 | Layer33 | Layer34 | Layer35 | Layer36 | Layer37 | Layer38 | Layer39 | Layer40
1 | 64 | 46390.8 | 77709.6 | 51418.7 | 81289.1 | 59325.8 | 84868.6 | 67231 | 88448.1 | 68066 | 92027.6 | 68567 | 95607.1 | 69069.9 | 97260.4 | 33882.9 | 25686.8 | 34973.9 | 25895 | 36065 | 26001.8 | 37156 | 26108.7 | 38247 | 26213.6 | 39338.1 | 26318.6 | 43240.8 | 8745.12 | 4758.11 | 9018.81 | 4778.08 | 9290.63 | 4798.04 | 9564.33 | 4818.01 | 9836.15 | 4836.11 | 10109.8 | 4788.97 | 92.0096
1 | 128 | 45909.5 | 77574.8 | 42505 | 81166.1 | 47410.5 | 84757.4 | 52314.1 | 88348.6 | 52142.7 | 91939.9 | 52645.4 | 95531.2 | 53149.9 | 97190 | 33738.9 | 22256.6 | 34833.6 | 22231.4 | 35928.2 | 22338.6 | 37022.8 | 22445.8 | 38117.4 | 22551.1 | 39212.1 | 22656.4 | 43116.4 | 8710.15 | 4085.4 | 8984.74 | 4105.43 | 9257.46 | 4125.47 | 9532.06 | 4145.5 | 9804.78 | 4163.66 | 10079.4 | 4116.36 | 91.807
1 | 256 | 41322.7 | 67793 | 37336.9 | 71406 | 40463.4 | 75019.1 | 43588 | 78632.2 | 42812.7 | 82245.3 | 43318.4 | 85858.4 | 43826.1 | 87527.3 | 31294 | 20303.1 | 32395.2 | 20138.7 | 33496.5 | 20246.5 | 34597.8 | 20354.4 | 35699.1 | 20460.3 | 36800.4 | 20566.3 | 40094.8 | 8100.7 | 3701.01 | 8376.96 | 3721.17 | 8651.34 | 3741.32 | 8927.6 | 3761.48 | 9201.97 | 3779.74 | 9478.24 | 3732.16 | 120.71
1 | 512 | 36074.1 | 53931.9 | 35601.6 | 57858 | 37957.1 | 61784.1 | 40310.6 | 65710.2 | 39120.6 | 69636.3 | 39670.2 | 73562.4 | 40221.8 | 75375.9 | 29024.7 | 20464.1 | 30221.4 | 20205.5 | 31418.1 | 20322.7 | 32614.8 | 20439.9 | 33811.5 | 20555 | 35008.2 | 20670.2 | 37358.5 | 7557.15 | 3713.26 | 7857.34 | 3735.16 | 8155.49 | 3757.06 | 8455.69 | 3778.96 | 8753.83 | 3798.81 | 9054.03 | 3747.1 | 127.165
1 | 1024 | 46054 | 64803.1 | 48110.8 | 70403.3 | 50581 | 76003.6 | 53048.5 | 81603.8 | 51046.8 | 87204.1 | 51819 | 92804.3 | 52594.1 | 95391 | 38350.2 | 28186 | 40057.1 | 27750.1 | 41764.1 | 27917.3 | 43471.1 | 28084.4 | 45178 | 28248.7 | 46885 | 28412.9 | 49485.9 | 10017 | 5100.06 | 10445.2 | 5131.3 | 10870.5 | 5162.54 | 11298.7 | 5193.78 | 11724 | 5222.09 | 12152.2 | 5148.34 | 178.943
2 | 64 | 45573.2 | 76340 | 58892.4 | 79856.4 | 67585.1 | 83372.8 | 76274.2 | 86889.2 | 75567.5 | 90405.7 | 76452.4 | 93922.1 | 77341 | 95546.3 | 33285.7 | 30853.1 | 34357.5 | 30724.4 | 35429.3 | 30915.7 | 36501.1 | 31106.9 | 37573 | 31294.4 | 38644.8 | 31483.8 | 42478.7 | 8590.99 | 5648.79 | 8859.86 | 5683.09 | 9126.89 | 5719.22 | 9395.76 | 5755.35 | 9662.8 | 5787.81 | 9931.67 | 5613.03 | 90.388
2 | 128 | 45068.5 | 76153.7 | 46696.2 | 79679.2 | 52301.3 | 83204.7 | 57902.6 | 86730.2 | 56157.4 | 90255.7 | 57044.6 | 93781.2 | 57935.6 | 95409.6 | 33120.9 | 24975.1 | 34195.5 | 24606.3 | 35270 | 24798 | 36344.6 | 24989.7 | 37419.2 | 25177.7 | 38493.8 | 25367.6 | 42326.5 | 8550.59 | 4523.93 | 8820.15 | 4558.31 | 9087.88 | 4594.54 | 9357.44 | 4630.76 | 9625.16 | 4663.31 | 9894.73 | 4488.08 | 90.1252
2 | 256 | 40511.3 | 66461.9 | 39219.7 | 70004 | 42284.9 | 73546.2 | 45348.1 | 77088.3 | 44588 | 80630.5 | 45083.8 | 84172.6 | 45581.5 | 85808.7 | 30679.5 | 22182.1 | 31759.2 | 22020.9 | 32838.8 | 22126.6 | 33918.5 | 22232.4 | 34998.1 | 22336.2 | 36077.8 | 22440.1 | 39307.5 | 7941.64 | 4048.01 | 8212.48 | 4067.76 | 8481.47 | 4087.52 | 8752.31 | 4107.28 | 9021.3 | 4125.19 | 9292.13 | 4078.54 | 118.34
2 | 512 | 32850.1 | 49086.9 | 32403.4 | 52660.3 | 34547.2 | 56233.7 | 36689.3 | 59807.1 | 35606.2 | 63380.5 | 36106.4 | 66954 | 36608.4 | 68604.5 | 26417.3 | 18625.7 | 27506.5 | 18390.4 | 28595.7 | 18497 | 29684.8 | 18603.7 | 30774 | 18708.5 | 31863.2 | 18813.3 | 34002.4 | 6878.25 | 3379.68 | 7151.48 | 3399.61 | 7422.84 | 3419.54 | 7696.07 | 3439.48 | 7967.43 | 3457.54 | 8240.66 | 3410.48 | 115.741
2 | 1024 | 29895.5 | 42078.3 | 31237.5 | 45711.6 | 32847.7 | 49344.9 | 34456.1 | 52978.1 | 33165.1 | 56611.4 | 33673.6 | 60244.7 | 34184.1 | 61922.9 | 24880.4 | 18286.2 | 25987.9 | 18003.4 | 27095.3 | 18111.9 | 28202.7 | 18220.3 | 29310.1 | 18326.9 | 30417.6 | 18433.4 | 32105 | 6498.74 | 3308.77 | 6776.55 | 3329.03 | 7052.46 | 3349.3 | 7330.26 | 3369.57 | 7606.17 | 3387.94 | 7883.97 | 3340.08 | 116.093

## readDynamicEnergy
Configuration Details |  | Profiling Data for readDynamicEnergy (in pJ)
MemCellType | numRowSubArray/numColSubArray | Layer1 | Layer2 | Layer3 | Layer4 | Layer5 | Layer6 | Layer7 | Layer8
1 | 64 | 2232240 | 19450900 | 8285430 | 14708300 | 5486790 | 9972400 | 931037 | 2138.04
1 | 128 | 2050400 | 17775200 | 7596310 | 13704700 | 5107110 | 9360780 | 870342 | 1957.64
1 | 256 | 1987640 | 17152600 | 7340410 | 13183900 | 4797270 | 8779260 | 820946 | 2177.72
1 | 512 | 1932470 | 16741300 | 7164210 | 12927700 | 4703640 | 8625410 | 803759 | 2671.4
1 | 1024 | 2326460 | 20515900 | 8705890 | 15295900 | 5552520 | 10126100 | 1577610 | 4035.37
2 | 64 | 2416080 | 18388700 | 7848190 | 13003800 | 4730930 | 8338060 | 808185 | 3334.4
2 | 128 | 1981540 | 15666500 | 6696920 | 11421000 | 4155780 | 7426970 | 714257 | 2525.47
2 | 256 | 1782560 | 14377100 | 6152740 | 10671300 | 3883620 | 6994630 | 669964 | 2440.68
2 | 512 | 1616330 | 13413400 | 5740390 | 10121600 | 3682750 | 6687840 | 637287 | 2587.04
2 | 1024 | 1910150 | 16111400 | 6866140 | 12027700 | 4372860 | 7973130 | 1227000 | 3696.39
DENSENET
Configuration Details |  | Profiling Data for readDynamicEnergy (in pJ) Layer1: Profiling Data for readDynamicEnergy (in pJ)
MemCellType | numRowSubArray/numColSubArray | Layer1 | Layer2 | Layer3 | Layer4 | Layer5 | Layer6 | Layer7 | Layer8 | Layer9 | Layer10 | Layer11 | Layer12 | Layer13 | Layer14 | Layer15 | Layer16 | Layer17 | Layer18 | Layer19 | Layer20 | Layer21 | Layer22 | Layer23 | Layer24 | Layer25 | Layer26 | Layer27 | Layer28 | Layer29 | Layer30 | Layer31 | Layer32 | Layer33 | Layer34 | Layer35 | Layer36 | Layer37 | Layer38 | Layer39 | Layer40
1 | 64 | 391412 | 791654 | 4888840 | 820267 | 6280960 | 847748 | 7926380 | 868626 | 9494720 | 888598 | 11057100 | 905327 | 12341300 | 901175 | 211486 | 1755820 | 216834 | 2048310 | 222348 | 2399830 | 226931 | 2709100 | 230970 | 2980650 | 235318 | 3289570 | 293903 | 54325.2 | 380027 | 56379.2 | 447927 | 57915.1 | 490881 | 59478.6 | 550671 | 60543.9 | 604125 | 61650.7 | 687375 | 473.536
1 | 128 | 388551 | 739099 | 4698200 | 764831 | 5815430 | 788995 | 7319500 | 807020 | 8985090 | 824078 | 10414900 | 838256 | 11431200 | 832979 | 196543 | 1620800 | 201167 | 1938470 | 205867 | 2260070 | 209742 | 2508240 | 213132 | 2756900 | 216738 | 3087550 | 269497 | 50409.6 | 359643 | 52137.6 | 421656 | 53408.5 | 454777 | 54681.4 | 509355 | 55555.5 | 566630 | 56457.5 | 643274 | 427.849
1 | 256 | 385921 | 780646 | 4849280 | 809536 | 5953620 | 837130 | 7065250 | 858297 | 9005460 | 878534 | 10041500 | 895664 | 11049200 | 886549 | 208735 | 1564640 | 214151 | 1942400 | 219699 | 2178800 | 224356 | 2424320 | 228492 | 2730470 | 232900 | 2978790 | 268264 | 53654.6 | 360458 | 55670.9 | 406474 | 57192.2 | 439582 | 58731.5 | 504524 | 59809.9 | 546505 | 60924.7 | 633672 | 542.266
1 | 512 | 476402 | 946852 | 4696950 | 986671 | 5787330 | 1026670 | 6884570 | 1058680 | 9375760 | 1089960 | 10385400 | 1116910 | 11373200 | 1109000 | 256982 | 1525050 | 265144 | 2021230 | 273742 | 2253550 | 281093 | 2496960 | 287720 | 2656780 | 294934 | 2901970 | 330884 | 66398.3 | 375257 | 69591.4 | 420904 | 72083.4 | 452292 | 74680.2 | 490956 | 76479.5 | 532350 | 78361.2 | 641884 | 766.264
1 | 1024 | 650341 | 1264590 | 5947270 | 1325550 | 7040490 | 1389700 | 8155020 | 1442670 | 11854200 | 1495320 | 12827500 | 1541150 | 13807100 | 1540560 | 349490 | 1809080 | 362965 | 2553060 | 377495 | 2784810 | 390054 | 3036120 | 401477 | 3176320 | 414124 | 3425710 | 451974 | 90845 | 474389 | 96363.9 | 521590 | 100763 | 548601 | 105443 | 587008 | 108640 | 629894 | 112014 | 789832 | 1203.39
2 | 64 | 380846 | 761930 | 4710640 | 798200 | 5930470 | 833485 | 7392130 | 862110 | 8912790 | 890478 | 10288300 | 916387 | 11426900 | 879197 | 207916 | 1633640 | 215353 | 1925230 | 222884 | 2234730 | 229603 | 2508640 | 235914 | 2752450 | 242491 | 3028030 | 286371 | 53938.2 | 356757 | 56481.1 | 417781 | 58548.1 | 455741 | 60617.2 | 509482 | 62267.1 | 557913 | 63899.4 | 622266 | 518.143
2 | 128 | 347388 | 653771 | 4188610 | 682978 | 5088060 | 710763 | 6360500 | 732351 | 7836880 | 753622 | 9017370 | 772796 | 9849700 | 747934 | 176981 | 1402780 | 182648 | 1691160 | 188319 | 1961040 | 193285 | 2161210 | 197900 | 2373470 | 202690 | 2646950 | 242261 | 45763 | 313446 | 47719 | 366506 | 49259.6 | 392767 | 50776.8 | 437996 | 51974.1 | 489791 | 53140.2 | 547843 | 423.328
2 | 256 | 336431 | 678112 | 4128710 | 708153 | 4994430 | 736809 | 5866280 | 759231 | 7525240 | 781339 | 8332280 | 801321 | 9123640 | 774603 | 183514 | 1295550 | 189389 | 1623140 | 195278 | 1806360 | 200451 | 1997900 | 205269 | 2257250 | 210269 | 2449310 | 234764 | 47448 | 300627 | 49468.3 | 337307 | 51068.4 | 362975 | 52647 | 416671 | 53897.5 | 451267 | 55117.8 | 519559 | 504.206
2 | 512 | 403935 | 812225 | 3827070 | 847590 | 4652480 | 882299 | 5487160 | 910000 | 7558710 | 937488 | 8323370 | 962246 | 9083150 | 936148 | 220311 | 1211320 | 227524 | 1630360 | 234900 | 1805980 | 241385 | 1992380 | 247416 | 2114490 | 253783 | 2301090 | 278562 | 56978.9 | 302119 | 59575.2 | 337309 | 61649.6 | 360963 | 63745.4 | 389811 | 65347.3 | 422529 | 66941.7 | 510153 | 666.216
2 | 1024 | 537323 | 1077290 | 4865340 | 1123090 | 5693720 | 1169700 | 6538450 | 1207750 | 9620700 | 1245790 | 10369400 | 1279880 | 11126900 | 1255990 | 293007 | 1443820 | 302843 | 2075560 | 313141 | 2251270 | 322198 | 2441860 | 330601 | 2554830 | 339650 | 2743830 | 365143 | 75803.7 | 384596 | 79538.6 | 420605 | 82548.7 | 442196 | 85665.8 | 470986 | 87957.2 | 504504 | 90286.6 | 633337 | 987.419

## leakagePower
Configuration Details |  | Profiling Data for leakagePower (in microWatt(uW))
MemCellType | numRowSubArray/numColSubArray | Layer1 | Layer2 | Layer3 | Layer4 | Layer5 | Layer6 | Layer7 | Layer8
1 | 64 | 7.3531 | 182.652 | 145.791 | 290.781 | 355.08 | 351.009 | 1090 | 17.0738
1 | 128 | 7.3531 | 202.562 | 140.488 | 283.485 | 338.279 | 341.716 | 1078.73 | 16.8961
1 | 256 | 7.3531 | 200.86 | 138.066 | 281.944 | 342.904 | 353.754 | 1151.69 | 18.0402
1 | 512 | 7.3531 | 140.906 | 116.362 | 235.876 | 321.963 | 328.316 | 1184.72 | 18.5632
1 | 1024 | 14.7063 | 194.603 | 190.364 | 379.046 | 566.64 | 564.322 | 2296 | 35.992
2 | 64 | 0 | 146.672 | 167.7 | 331.789 | 480.713 | 436.374 | 1070.6 | 16.7776
2 | 128 | 0 | 159.43 | 139.82 | 281.091 | 380.626 | 362.53 | 951.109 | 13.9073
2 | 256 | 0 | 136.249 | 118.422 | 238.51 | 335.831 | 325.887 | 972.742 | 15.2468
2 | 512 | 0 | 81.8519 | 91.9188 | 185.689 | 279.889 | 282.913 | 941.727 | 14.766
2 | 1024 | 0 | 60.8719 | 123.961 | 246.289 | 433.578 | 431.387 | 1762.03 | 27.6456
DENSENET
Configuration Details |  | Profiling Data for leakagePower (in microWatt(uW)) Layer1: Profiling Data for leakagePower (in microWatt(uW))
MemCellType | numRowSubArray/numColSubArray | Layer1 | Layer2 | Layer3 | Layer4 | Layer5 | Layer6 | Layer7 | Layer8 | Layer9 | Layer10 | Layer11 | Layer12 | Layer13 | Layer14 | Layer15 | Layer16 | Layer17 | Layer18 | Layer19 | Layer20 | Layer21 | Layer22 | Layer23 | Layer24 | Layer25 | Layer26 | Layer27 | Layer28 | Layer29 | Layer30 | Layer31 | Layer32 | Layer33 | Layer34 | Layer35 | Layer36 | Layer37 | Layer38 | Layer39 | Layer40
1 | 64 | 1.83828u | 3.67657u | 84.7004u | 3.67657u | 74.3064u | 3.67657u | 64.7925u | 3.67657u | 136.486u | 3.67657u | 143.958u | 3.67657u | 150.863u | 3.67657u | 2.83462u | 36.3376u | 2.80164u | 72.5119u | 2.76867u | 72.4281u | 2.73569u | 72.3444u | 2.70272u | 72.262u | 2.66974u | 72.1797u | 2.55179u | 3.59436u | 89.0882u | 3.58609u | 89.0726u | 3.57788u | 89.0569u | 3.5696u | 89.0413u | 3.56139u | 89.0271u | 3.55312u | 133.596u | 4.13909u
1 | 128 | 1.83828u | 3.67657u | 96.8173u | 3.67657u | 91.715u | 3.67657u | 87.0484u | 3.67657u | 181.717u | 3.67657u | 186.675u | 3.67657u | 191.255u | 3.67657u | 2.70242u | 35.4437u | 2.67165u | 70.9057u | 2.64089u | 70.8279u | 2.61012u | 70.7502u | 2.57936u | 70.6738u | 2.5486u | 70.5975u | 2.43887u | 3.40584u | 84.0654u | 3.39813u | 84.0509u | 3.39046u | 84.0364u | 3.38274u | 84.0218u | 3.37508u | 84.0087u | 3.36736u | 126.064u | 4.02567u
1 | 256 | 1.83828u | 3.67657u | 96.6873u | 3.67657u | 94.434u | 3.67657u | 92.4012u | 3.67657u | 195.153u | 3.67657u | 200.184u | 3.67657u | 204.786u | 3.67657u | 2.97675u | 35.4541u | 2.93645u | 71.0411u | 2.89616u | 70.9539u | 2.85586u | 70.8667u | 2.81557u | 70.781u | 2.77527u | 70.6953u | 2.65473u | 3.82541u | 84.3341u | 3.8153u | 84.3178u | 3.80526u | 84.3015u | 3.79515u | 84.2852u | 3.78511u | 84.2704u | 3.775u | 126.463u | 4.87228u
1 | 512 | 3.67657u | 7.35314u | 78.5094u | 7.35314u | 79.0551u | 7.35314u | 79.5356u | 7.35314u | 174.331u | 7.35314u | 181.193u | 7.35314u | 187.315u | 7.35314u | 5.51953u | 32.6111u | 5.42449u | 65.4515u | 5.32944u | 65.3476u | 5.2344u | 65.2437u | 5.13936u | 65.1416u | 5.04432u | 65.0396u | 4.85765u | 7.2245u | 80.0714u | 7.20066u | 80.052u | 7.17698u | 80.0325u | 7.15313u | 80.0131u | 7.12946u | 79.9955u | 7.10561u | 120.062u | 9.32389u
1 | 1024 | 7.35314u | 14.7063u | 126.074u | 14.7063u | 131.648u | 14.7063u | 136.408u | 14.7063u | 306.5u | 14.7063u | 321.064u | 14.7063u | 333.856u | 14.7063u | 10.5629u | 57.4999u | 10.3568u | 115.531u | 10.1508u | 115.327u | 9.94468u | 115.124u | 9.7386u | 114.923u | 9.53253u | 114.723u | 9.21852u | 13.9835u | 143.137u | 13.9318u | 143.099u | 13.8804u | 143.061u | 13.8287u | 143.023u | 13.7774u | 142.989u | 13.7257u | 214.618u | 18.1892u
2 | 64 | 0u | 0u | 61.7033u | 0u | 41.4863u | 0u | 22.9867u | 0u | 70.3563u | 0u | 83.3362u | 0u | 95.323u | 0u | 2.61358u | 45.6992u | 2.56859u | 91.5802u | 2.5236u | 91.31u | 2.47861u | 91.0399u | 2.43361u | 90.7749u | 2.38862u | 90.5074u | 2.22768u | 3.65022u | 127.007u | 3.63894u | 126.959u | 3.62773u | 126.907u | 3.61644u | 126.856u | 3.60523u | 126.811u | 3.59394u | 190.586u | 4.29027u
2 | 128 | 0u | 0u | 79.9588u | 0u | 71.026u | 0u | 62.8595u | 0u | 145.732u | 0u | 152.125u | 0u | 158.02u | 0u | 2.05894u | 38.15u | 2.02342u | 76.6996u | 1.9879u | 76.4919u | 1.95238u | 76.2843u | 1.91686u | 76.0806u | 1.88134u | 75.8749u | 1.75465u | 2.8711u | 98.4543u | 2.86219u | 98.4171u | 2.85334u | 98.3778u | 2.84443u | 98.3386u | 2.83558u | 98.3033u | 2.82667u | 147.74u | 3.52837u
2 | 256 | 0u | 0u | 74.0158u | 0u | 71.5012u | 0u | 69.2333u | 0u | 152.26u | 0u | 159.216u | 0u | 165.578u | 0u | 2.36537u | 33.4737u | 2.31905u | 67.117u | 2.27272u | 67.0058u | 2.2264u | 66.8945u | 2.18008u | 66.7852u | 2.13375u | 66.6759u | 1.99518u | 3.34096u | 86.028u | 3.32934u | 86.0072u | 3.3178u | 85.9864u | 3.30618u | 85.9656u | 3.29464u | 85.9467u | 3.28302u | 128.994u | 4.43151u
2 | 512 | 0u | 0u | 50.1363u | 0u | 50.7386u | 0u | 51.269u | 0u | 119.382u | 0u | 126.956u | 0u | 133.714u | 0u | 3.89049u | 26.866u | 3.79004u | 53.9849u | 3.6896u | 53.8703u | 3.58915u | 53.7556u | 3.48871u | 53.643u | 3.38827u | 53.5303u | 3.19099u | 5.69237u | 70.1228u | 5.66717u | 70.1014u | 5.64215u | 70.08u | 5.61695u | 70.0586u | 5.59192u | 70.0391u | 5.56673u | 105.135u | 7.82531u
2 | 1024 | 0u | 0u | 59.7987u | 0u | 65.3183u | 0u | 70.0334u | 0u | 173.609u | 0u | 188.09u | 0u | 200.809u | 0u | 6.94357u | 40.891u | 6.73598u | 82.312u | 6.5284u | 82.1088u | 6.32081u | 81.9055u | 6.11323u | 81.7058u | 5.90564u | 81.5061u | 5.58933u | 10.3892u | 109.852u | 10.3371u | 109.814u | 10.2854u | 109.776u | 10.2333u | 109.738u | 10.1816u | 109.704u | 10.1295u | 164.69u | 14.6037u

## leakageEnergy
Configuration Details |  | Profiling Data for leakageEnergy (in pJ)
MemCellType | numRowSubArray/numColSubArray | Layer1 | Layer2 | Layer3 | Layer4 | Layer5 | Layer6 | Layer7 | Layer8 | Layer9
1 | 64 | 1131.5 | 28106.5 | 22434.4 | 44745.6 | 54639.9 | 54013.4 | 167730 | 2627.32
1 | 128 | 1129.51 | 31115.4 | 21580.2 | 43545.9 | 51962.8 | 52490.7 | 165702 | 2595.39
1 | 256 | 983.628 | 26869 | 18469 | 37715.5 | 45870.2 | 47321.6 | 154062 | 2413.24
1 | 512 | 700.266 | 13419 | 11081.5 | 22463.3 | 30661.7 | 31266.7 | 112825 | 1767.84
1 | 1024 | 1582.08 | 20935.1 | 20479.1 | 40777.3 | 60958.3 | 60708.9 | 247000 | 3871.98
2 | 64 | 0 | 24741.6 | 28288.7 | 55968.3 | 81089.7 | 73610.4 | 180596 | 2830.14
2 | 128 | 0 | 24041.4 | 21084.1 | 42387.2 | 57396.6 | 54667.8 | 143423 | 2247.95
2 | 256 | 0 | 17868.1 | 15530.2 | 31278.9 | 44042 | 42737 | 127569 | 1999.53
2 | 512 | 0 | 7094.79 | 7967.37 | 16095.2 | 25260.3 | 24522.4 | 81627.2 | 1279.89
2 | 1024 | 0 | 4248.48 | 8651.69 | 17189.4 | 30261 | 30108 | 122979 | 1929.49
DENSENET
Configuration Details |  | Profiling Data for leakageEnergy (in pJ) Layer1: Profiling Data for leakageEnergy (in pJ)
MemCellType | numRowSubArray/numColSubArray | Layer1 | Layer2 | Layer3 | Layer4 | Layer5 | Layer6 | Layer7 | Layer8 | Layer9 | Layer10 | Layer11 | Layer12 | Layer13 | Layer14 | Layer15 | Layer16 | Layer17 | Layer18 | Layer19 | Layer20 | Layer21 | Layer22 | Layer23 | Layer24 | Layer25 | Layer26 | Layer27 | Layer28 | Layer29 | Layer30 | Layer31 | Layer32 | Layer33 | Layer34 | Layer35 | Layer36 | Layer37 | Layer38 | Layer39 | Layer40
1 | 64 | 178.792 | 357.585 | 8238 | 357.585 | 7227.07 | 357.585 | 6301.75 | 357.585 | 13274.7 | 357.585 | 14001.4 | 357.585 | 14673.1 | 357.585 | 275.696 | 3534.21 | 272.489 | 7052.54 | 269.282 | 7044.39 | 266.075 | 7036.24 | 262.868 | 7028.24 | 259.661 | 7020.23 | 248.188 | 349.589 | 8664.76 | 348.785 | 8663.24 | 347.986 | 8661.72 | 347.181 | 8660.19 | 346.382 | 8658.81 | 345.578 | 12993.6 | 402.57
1 | 128 | 178.663 | 357.326 | 9409.67 | 357.326 | 8913.78 | 357.326 | 8460.23 | 357.326 | 17661.1 | 357.326 | 18143 | 357.326 | 18588.1 | 357.326 | 262.648 | 3444.77 | 259.658 | 6891.32 | 256.668 | 6883.77 | 253.678 | 6876.21 | 250.688 | 6868.79 | 247.698 | 6861.37 | 237.033 | 331.014 | 8170.32 | 330.264 | 8168.91 | 329.519 | 8167.49 | 328.769 | 8166.08 | 328.024 | 8164.8 | 327.274 | 12252.2 | 391.254
1 | 256 | 160.9 | 321.8 | 8462.78 | 321.8 | 8265.55 | 321.8 | 8087.63 | 321.8 | 17081.2 | 321.8 | 17521.6 | 321.8 | 17924.3 | 321.8 | 260.547 | 3103.2 | 257.02 | 6218.03 | 253.493 | 6210.4 | 249.966 | 6202.77 | 246.439 | 6195.27 | 242.912 | 6187.77 | 232.361 | 334.827 | 7381.53 | 333.943 | 7380.11 | 333.064 | 7378.68 | 332.179 | 7377.25 | 331.3 | 7375.96 | 330.416 | 11069 | 426.458
1 | 512 | 277.125 | 554.25 | 5917.72 | 554.25 | 5958.85 | 554.25 | 5995.06 | 554.25 | 13140.3 | 554.25 | 13657.6 | 554.25 | 14119 | 554.25 | 416.039 | 2458.09 | 408.876 | 4933.46 | 401.712 | 4925.63 | 394.548 | 4917.8 | 387.384 | 4910.11 | 380.22 | 4902.42 | 366.15 | 544.553 | 6035.45 | 542.756 | 6033.99 | 540.971 | 6032.53 | 539.174 | 6031.06 | 537.389 | 6029.74 | 535.592 | 9049.79 | 702.797
1 | 1024 | 701.424 | 1402.85 | 12026.3 | 1402.85 | 12558 | 1402.85 | 13012.1 | 1402.85 | 29237.3 | 1402.85 | 30626.6 | 1402.85 | 31846.9 | 1402.85 | 1007.61 | 5484.98 | 987.949 | 11020.6 | 968.291 | 11001.2 | 948.633 | 10981.8 | 928.975 | 10962.7 | 909.318 | 10943.6 | 879.365 | 1333.9 | 13654 | 1328.97 | 13650.4 | 1324.07 | 13646.8 | 1319.14 | 13643.1 | 1314.24 | 13639.8 | 1309.31 | 20472.6 | 1735.09
2 | 64 | 0 | 0 | 5895.52 | 0 | 3963.87 | 0 | 2196.29 | 0 | 6722.28 | 0 | 7962.46 | 0 | 9107.76 | 0 | 249.718 | 4366.39 | 245.419 | 8750.15 | 241.121 | 8724.33 | 236.822 | 8698.52 | 232.523 | 8673.21 | 228.224 | 8647.64 | 212.847 | 348.765 | 12135 | 347.687 | 12130.4 | 346.616 | 12125.5 | 345.538 | 12120.7 | 344.466 | 12116.3 | 343.388 | 18209.8 | 409.919
2 | 128 | 0 | 0 | 7628.84 | 0 | 6776.56 | 0 | 5997.4 | 0 | 13904.3 | 0 | 14514.1 | 0 | 15076.6 | 0 | 196.442 | 3639.88 | 193.053 | 7317.88 | 189.665 | 7298.06 | 186.276 | 7278.25 | 182.887 | 7258.82 | 179.498 | 7239.19 | 167.41 | 273.931 | 9393.49 | 273.081 | 9389.93 | 272.236 | 9386.19 | 271.386 | 9382.45 | 270.542 | 9379.08 | 269.692 | 14095.8 | 336.64
2 | 256 | 0 | 0 | 6351.2 | 0 | 6135.43 | 0 | 5940.82 | 0 | 13065.2 | 0 | 13662.1 | 0 | 14208 | 0 | 202.969 | 2872.34 | 198.994 | 5759.23 | 195.019 | 5749.68 | 191.044 | 5740.13 | 187.07 | 5730.76 | 183.095 | 5721.38 | 171.204 | 286.683 | 7381.95 | 285.686 | 7380.17 | 284.696 | 7378.38 | 283.699 | 7376.6 | 282.709 | 7374.98 | 281.711 | 11068.8 | 380.262
2 | 512 | 0 | 0 | 3439.58 | 0 | 3480.9 | 0 | 3517.28 | 0 | 8190.13 | 0 | 8709.78 | 0 | 9173.4 | 0 | 266.905 | 1843.13 | 260.014 | 3703.61 | 253.123 | 3695.74 | 246.232 | 3687.88 | 239.341 | 3680.15 | 232.45 | 3672.42 | 218.916 | 390.522 | 4810.74 | 388.793 | 4809.27 | 387.077 | 4807.8 | 385.348 | 4806.33 | 383.631 | 4805 | 381.903 | 7212.71 | 536.851
2 | 1024 | 0 | 0 | 3702.91 | 0 | 4044.69 | 0 | 4336.67 | 0 | 10750.4 | 0 | 11647.1 | 0 | 12434.7 | 0 | 429.966 | 2532.09 | 417.111 | 5096.99 | 404.257 | 5084.41 | 391.403 | 5071.82 | 378.548 | 5059.46 | 365.694 | 5047.09 | 346.108 | 643.329 | 6802.36 | 640.105 | 6800.01 | 636.902 | 6797.66 | 633.677 | 6795.3 | 630.475 | 6793.17 | 627.25 | 10198.1 | 904.301

## Buffer latency
Configuration Details |  | Profiling Data for Buffer latency (in nanoseconds)
MemCellType | numRowSubArray/numColSubArray | Layer1 | Layer2 | Layer3 | Layer4 | Layer5 | Layer6 | Layer 7 | Layer8
1 | 64 | 115856 | 59506.9 | 14080.5 | 18566.1 | 3770.99 | 5823.23 | 511.891 | 263.055
1 | 128 | 115881 | 43602.3 | 10388.2 | 14888.6 | 3040.21 | 4985.8 | 500.454 | 263.686
1 | 256 | 96024.5 | 34244 | 8228.72 | 12756.4 | 2619.3 | 4514.48 | 473.322 | 264.463
1 | 512 | 54448.8 | 31679.4 | 7670.93 | 12590.9 | 2596.23 | 4622.81 | 454.904 | 285.101
1 | 1024 | 49402.8 | 40505.7 | 9870.65 | 16888.5 | 3494.3 | 6360.19 | 614.64 | 404.225
2 | 64 | 113814 | 58458.1 | 13832.3 | 18238.8 | 3704.53 | 5720.6 | 502.869 | 258.419
2 | 128 | 113758 | 42803.6 | 10197.9 | 14615.8 | 2984.52 | 4894.46 | 491.286 | 258.856
2 | 256 | 94139.1 | 33571.6 | 8067.15 | 12505.9 | 2567.87 | 4425.84 | 464.029 | 259.27
2 | 512 | 49557.4 | 28833.4 | 6981.81 | 11459.8 | 2363 | 4207.52 | 414.038 | 259.489
2 | 1024 | 32051 | 26278.8 | 6403.78 | 10956.7 | 2267 | 4126.3 | 398.76 | 262.249
DENSENET
Configuration Details |  | Profiling Data for Buffer latency (in nanoseconds) Layer1: Profiling Data for Buffer latency (in nanoseconds)
MemCellType | numRowSubArray/numColSubArray | Layer1 | Layer2 | Layer3 | Layer4 | Layer5 | Layer6 | Layer7 | Layer8 | Layer9 | Layer10 | Layer11 | Layer12 | Layer13 | Layer14 | Layer15 | Layer16 | Layer17 | Layer18 | Layer19 | Layer20 | Layer21 | Layer22 | Layer23 | Layer24 | Layer25 | Layer26 | Layer27 | Layer28 | Layer29 | Layer30 | Layer31 | Layer32 | Layer33 | Layer34 | Layer35 | Layer36 | Layer37 | Layer38 | Layer39 | Layer40
1 | 64 | 27430.6 | 52651.2 | 28540 | 55621.7 | 35483.1 | 58592.1 | 42426.2 | 61562.6 | 44793.1 | 64533.1 | 44872 | 67503.5 | 44950.8 | 70205 | 15010.2 | 9717.87 | 15761.2 | 10263.4 | 16512.2 | 10280.6 | 17263.2 | 10297.8 | 18014.3 | 10314.9 | 18765.3 | 10332.1 | 22324.2 | 3940.07 | 1884.8 | 4127.82 | 1887.95 | 4315.58 | 1891.1 | 4503.33 | 1894.25 | 4691.09 | 1897.41 | 4878.84 | 1874.55 | 42.137
1 | 128 | 26966 | 52614 | 19577.5 | 55594.2 | 23524.6 | 58574.4 | 27471.7 | 61554.7 | 28840.2 | 64534.9 | 28919.3 | 67515.1 | 28998.3 | 70225.5 | 14849.1 | 6244.78 | 15602.6 | 6558.62 | 16356.1 | 6575.84 | 17109.6 | 6593.06 | 17863.1 | 6610.28 | 18616.6 | 6627.5 | 22187.3 | 3900.54 | 1204.51 | 4088.92 | 1207.67 | 4277.29 | 1210.84 | 4465.66 | 1214 | 4654.03 | 1217.16 | 4842.41 | 1194.23 | 41.807
1 | 256 | 22370.2 | 42680.5 | 14283.4 | 45678.8 | 16450.1 | 48677.1 | 18616.8 | 51675.5 | 19392.2 | 54673.8 | 19471.8 | 57672.2 | 19551.3 | 60398.9 | 12289.4 | 4198.81 | 13047.5 | 4375.85 | 13805.6 | 4393.17 | 14563.6 | 4410.5 | 15321.7 | 4427.83 | 16079.8 | 4445.15 | 19038.5 | 3261.87 | 803.564 | 3451.39 | 806.746 | 3640.91 | 809.928 | 3830.42 | 813.111 | 4019.94 | 816.293 | 4209.46 | 793.222 | 39.9985
1 | 512 | 15498.1 | 26643.8 | 12409.5 | 29901.9 | 13726.8 | 33160 | 15044.2 | 36418.1 | 15540.9 | 39676.2 | 15627.3 | 42934.3 | 15713.8 | 45897.3 | 8373.72 | 3371.44 | 9197.47 | 3484.27 | 10021.2 | 3503.1 | 10845 | 3521.92 | 11668.7 | 3540.75 | 12492.4 | 3559.57 | 14478 | 2299.11 | 639.581 | 2505.05 | 643.039 | 2710.98 | 646.497 | 2916.92 | 649.955 | 3122.86 | 653.413 | 3328.79 | 628.343 | 39.4615
1 | 1024 | 16704.3 | 25934.6 | 15067.3 | 30582 | 16068.4 | 35229.4 | 17069.6 | 39876.8 | 17485.6 | 44524.1 | 17608.9 | 49171.5 | 17732.2 | 53398 | 8893.39 | 3804.86 | 10068.4 | 3898.76 | 11243.4 | 3925.61 | 12418.4 | 3952.47 | 13593.4 | 3979.32 | 14768.4 | 4006.17 | 16849.1 | 2516.91 | 715.741 | 2810.66 | 720.673 | 3104.41 | 725.605 | 3398.16 | 730.538 | 3691.91 | 735.47 | 3985.66 | 699.71 | 53.8417
2 | 64 | 26947.2 | 51723.3 | 28037 | 54641.4 | 34857.8 | 57559.5 | 41678.5 | 60477.6 | 44003.7 | 63395.7 | 44081.1 | 66313.8 | 44158.5 | 68967.6 | 14745.6 | 9546.6 | 15483.4 | 10082.5 | 16221.2 | 10099.4 | 16959 | 10116.3 | 17696.8 | 10133.1 | 18434.6 | 10150 | 21930.8 | 3870.62 | 1851.58 | 4055.07 | 1854.67 | 4239.52 | 1857.77 | 4423.96 | 1860.87 | 4608.41 | 1863.97 | 4792.86 | 1841.51 | 41.3944
2 | 128 | 26472 | 51650.2 | 19218.8 | 54575.8 | 23093.7 | 57501.4 | 26968.4 | 60427.1 | 28311.9 | 63352.7 | 28389.5 | 66278.3 | 28467.1 | 68939 | 14577.1 | 6130.38 | 15316.8 | 6438.47 | 16056.5 | 6455.38 | 16796.2 | 6472.28 | 17535.9 | 6489.19 | 18275.6 | 6506.09 | 21780.8 | 3829.09 | 1182.45 | 4014.01 | 1185.55 | 4198.93 | 1188.66 | 4383.86 | 1191.76 | 4568.78 | 1194.87 | 4753.7 | 1172.35 | 41.0412
2 | 256 | 21931 | 41842.4 | 14002.9 | 44781.9 | 16127.1 | 47721.4 | 18251.3 | 50660.8 | 19011.4 | 53600.3 | 19089.4 | 56539.8 | 19167.4 | 59213 | 12048.1 | 4116.37 | 12791.3 | 4289.93 | 13534.5 | 4306.92 | 14277.7 | 4323.9 | 15020.9 | 4340.89 | 15764 | 4357.87 | 18664.7 | 3197.82 | 787.786 | 3383.62 | 790.906 | 3569.42 | 794.026 | 3755.21 | 797.145 | 3941.01 | 800.265 | 4126.81 | 777.647 | 39.2131
2 | 512 | 14105.8 | 24250.2 | 11294.7 | 27215.6 | 12493.6 | 30181.1 | 13692.7 | 33146.5 | 14144.8 | 36111.9 | 14223.5 | 39077.3 | 14302.1 | 41774.1 | 7621.47 | 3068.57 | 8371.21 | 3171.26 | 9120.96 | 3188.39 | 9870.7 | 3205.53 | 10620.4 | 3222.66 | 11370.2 | 3239.8 | 13177.4 | 2092.57 | 582.124 | 2280.01 | 585.271 | 2467.44 | 588.419 | 2654.88 | 591.566 | 2842.31 | 594.713 | 3029.75 | 571.896 | 35.9165
2 | 1024 | 10837.2 | 16825.6 | 9775.19 | 19840.7 | 10424.7 | 22855.8 | 11074.3 | 25870.8 | 11344.1 | 28885.9 | 11424.1 | 31901 | 11504.1 | 34643 | 5769.76 | 2468.48 | 6532.06 | 2529.4 | 7294.37 | 2546.82 | 8056.67 | 2564.24 | 8818.97 | 2581.66 | 9581.28 | 2599.08 | 10931.2 | 1632.9 | 464.351 | 1823.47 | 467.551 | 2014.05 | 470.751 | 2204.63 | 473.951 | 2395.2 | 477.151 | 2585.78 | 453.951 | 34.9309

## Buffer readDynamicEnergy
Configuration Details |  | Profiling Data for Buffer read dynamic energy (in joules)
MemCellType | numRowSubArray/numColSubArray | Layer1 | Layer2 | Layer3 | Layer4 | Layer5 | Layer6 | Layer7 | Layer8
1 | 64 | 8333.95 | 67915.8 | 29543.7 | 42371.1 | 15548.5 | 24962.1 | 3301.2 | 27.3713
1 | 128 | 8275.9 | 67666.7 | 29430.8 | 42258.1 | 15517.6 | 24931.1 | 3256.62 | 26.8018
1 | 256 | 8988.61 | 67542.2 | 29376.5 | 42203.9 | 15497.6 | 24911.2 | 3168.59 | 26.8637
1 | 512 | 8860.45 | 67385.1 | 29299.5 | 42126.9 | 15412.7 | 24826.3 | 2859.22 | 26.8529
1 | 1024 | 8860.45 | 67385.1 | 29224.7 | 42052.1 | 15412.7 | 24826.3 | 2327.53 | 26.8529
2 | 64 | 8333.95 | 67915.8 | 29543.7 | 42371.1 | 15548.5 | 24962.1 | 3301.2 | 27.3713
2 | 128 | 8275.9 | 67666.7 | 29430.8 | 42258.1 | 15517.6 | 24931.1 | 3256.62 | 26.8018
2 | 256 | 8988.61 | 67542.2 | 29376.5 | 42203.9 | 15497.6 | 24911.2 | 3168.59 | 26.8637
2 | 512 | 8860.45 | 67385.1 | 29299.5 | 42126.9 | 15412.7 | 24826.3 | 2859.22 | 26.8529
2 | 1024 | 8860.45 | 67385.1 | 29224.7 | 42052.1 | 15412.7 | 24826.3 | 2327.53 | 26.8529
DENSENET
Configuration Details |  | Profiling Data for Buffer read dynamic energy (in joules) Layer1: Profiling Data for Buffer read dynamic energy (in joules)
MemCellType | numRowSubArray/numColSubArray | Layer1 | Layer2 | Layer3 | Layer4 | Layer5 | Layer6 | Layer7 | Layer8 | Layer9 | Layer10 | Layer11 | Layer12 | Layer13 | Layer14 | Layer15 | Layer16 | Layer17 | Layer18 | Layer19 | Layer20 | Layer21 | Layer22 | Layer23 | Layer24 | Layer25 | Layer26 | Layer27 | Layer28 | Layer29 | Layer30 | Layer31 | Layer32 | Layer33 | Layer34 | Layer35 | Layer36 | Layer37 | Layer38 | Layer39 | Layer40
1 | 64 | 1975.12 | 3980.23 | 16800.5 | 4436.6 | 20310.8 | 4892.97 | 23821.1 | 5349.33 | 32834.4 | 5805.7 | 36344.7 | 6262.06 | 39855 | 6310.63 | 1223.04 | 5181.1 | 1337.13 | 7137.09 | 1451.22 | 7902.26 | 1565.31 | 8664.9 | 1679.4 | 9430.08 | 1793.5 | 10195.3 | 1971.88 | 334.079 | 1298.05 | 362.602 | 1439.68 | 391.125 | 1578.77 | 419.648 | 1720.4 | 448.171 | 1859.49 | 476.694 | 2173.04 | 3.9519
1 | 128 | 1979.31 | 3989.67 | 16729.2 | 4446.03 | 20217.4 | 4902.4 | 23700.7 | 5358.77 | 32691.9 | 5815.13 | 36180.1 | 6271.5 | 39668.2 | 6320.06 | 1224.95 | 5153.53 | 1339.04 | 7102.61 | 1453.13 | 7863.21 | 1567.23 | 8623.81 | 1681.32 | 9384.41 | 1795.41 | 10140.1 | 1974.6 | 334.631 | 1292.85 | 363.154 | 1433.55 | 391.677 | 1574.25 | 420.199 | 1710.07 | 448.722 | 1850.76 | 477.245 | 2165.91 | 3.683
1 | 256 | 2119.55 | 4309.45 | 16694.2 | 4765.82 | 20165.8 | 5222.18 | 23637.4 | 5678.55 | 32621.8 | 6134.91 | 36093.4 | 6591.28 | 39574.8 | 6639.84 | 1304.51 | 5135.94 | 1418.6 | 7082.48 | 1532.69 | 7845.41 | 1646.78 | 8598.59 | 1760.87 | 9361.52 | 1874.96 | 10114.7 | 2074.17 | 354.13 | 1290.05 | 382.653 | 1425.4 | 411.176 | 1570.51 | 439.699 | 1705.86 | 468.222 | 1841.22 | 496.745 | 2160.78 | 3.7482
1 | 512 | 2118.51 | 4307.37 | 16655.9 | 4763.74 | 20111.8 | 5220.1 | 23586.3 | 5676.47 | 32526.6 | 6132.84 | 36001.1 | 6589.2 | 39457 | 6637.76 | 1304.51 | 5117.54 | 1418.6 | 7062.35 | 1532.69 | 7813.79 | 1646.78 | 8565.24 | 1760.87 | 9316.69 | 1874.96 | 10086.8 | 2074.17 | 353.092 | 1275.87 | 381.615 | 1405.88 | 410.138 | 1554.58 | 438.661 | 1684.59 | 467.183 | 1833.29 | 495.706 | 2137.76 | 3.7482
1 | 1024 | 2118.51 | 4305.3 | 16655.9 | 4761.66 | 20093.1 | 5218.03 | 23567.7 | 5674.39 | 32507.9 | 6130.76 | 35982.5 | 6587.13 | 39457 | 6635.69 | 1302.43 | 5098.85 | 1416.52 | 7024.96 | 1530.61 | 7795.1 | 1644.7 | 8527.86 | 1758.8 | 9298 | 1872.89 | 10068.1 | 2072.09 | 351.015 | 1275.87 | 379.538 | 1405.88 | 408.061 | 1535.89 | 436.584 | 1665.9 | 465.106 | 1833.29 | 493.629 | 2137.76 | 3.7482
2 | 64 | 1975.12 | 3980.23 | 16800.5 | 4436.6 | 20310.8 | 4892.97 | 23821.1 | 5349.33 | 32834.4 | 5805.7 | 36344.7 | 6262.06 | 39855 | 6310.63 | 1223.04 | 5181.1 | 1337.13 | 7137.09 | 1451.22 | 7902.26 | 1565.31 | 8664.9 | 1679.4 | 9430.08 | 1793.5 | 10195.3 | 1971.88 | 334.079 | 1298.05 | 362.602 | 1439.68 | 391.125 | 1578.77 | 419.648 | 1720.4 | 448.171 | 1859.49 | 476.694 | 2173.04 | 3.9519
2 | 128 | 1979.31 | 3989.67 | 16729.2 | 4446.03 | 20217.4 | 4902.4 | 23700.7 | 5358.77 | 32691.9 | 5815.13 | 36180.1 | 6271.5 | 39668.2 | 6320.06 | 1224.95 | 5153.53 | 1339.04 | 7102.61 | 1453.13 | 7863.21 | 1567.23 | 8623.81 | 1681.32 | 9384.41 | 1795.41 | 10140.1 | 1974.6 | 334.631 | 1292.85 | 363.154 | 1433.55 | 391.677 | 1574.25 | 420.199 | 1710.07 | 448.722 | 1850.76 | 477.245 | 2165.91 | 3.683
2 | 256 | 2119.55 | 4309.45 | 16694.2 | 4765.82 | 20165.8 | 5222.18 | 23637.4 | 5678.55 | 32621.8 | 6134.91 | 36093.4 | 6591.28 | 39574.8 | 6639.84 | 1304.51 | 5135.94 | 1418.6 | 7082.48 | 1532.69 | 7845.41 | 1646.78 | 8598.59 | 1760.87 | 9361.52 | 1874.96 | 10114.7 | 2074.17 | 354.13 | 1290.05 | 382.653 | 1425.4 | 411.176 | 1570.51 | 439.699 | 1705.86 | 468.222 | 1841.22 | 496.745 | 2160.78 | 3.7482
2 | 512 | 2118.51 | 4307.37 | 16655.9 | 4763.74 | 20111.8 | 5220.1 | 23586.3 | 5676.47 | 32526.6 | 6132.84 | 36001.1 | 6589.2 | 39457 | 6637.76 | 1304.51 | 5117.54 | 1418.6 | 7062.35 | 1532.69 | 7813.79 | 1646.78 | 8565.24 | 1760.87 | 9316.69 | 1874.96 | 10086.8 | 2074.17 | 353.092 | 1275.87 | 381.615 | 1405.88 | 410.138 | 1554.58 | 438.661 | 1684.59 | 467.183 | 1833.29 | 495.706 | 2137.76 | 3.7482
2 | 1024 | 2118.51 | 4305.3 | 16655.9 | 4761.66 | 20093.1 | 5218.03 | 23567.7 | 5674.39 | 32507.9 | 6130.76 | 35982.5 | 6587.13 | 39457 | 6635.69 | 1302.43 | 5098.85 | 1416.52 | 7024.96 | 1530.61 | 7795.1 | 1644.7 | 8527.86 | 1758.8 | 9298 | 1872.89 | 10068.1 | 2072.09 | 351.015 | 1275.87 | 379.538 | 1405.88 | 408.061 | 1535.89 | 436.584 | 1665.9 | 465.106 | 1833.29 | 493.629 | 2137.76 | 3.7482

## ic latency
Configuration Details |  | Profiling Data for icLatency (in nanoseconds)
MemCellType | numRowSubArray/numColSubArray | Layer1 | Layer2 | Layer3 | Layer4 | Layer5 | Layer6 | Layer7 | Layer8
1 | 64 | 24095 | 16888.7 | 13491.8 | 12445 | 4612.62 | 8638.63 | 195.462 | 172.405
1 | 128 | 23752.5 | 16897.4 | 13526 | 12475.7 | 4625.92 | 8665.16 | 195.636 | 172.935
1 | 256 | 23684.7 | 16976.4 | 13603 | 12546.4 | 4653.08 | 8716.87 | 196.589 | 173.968
1 | 512 | 25506.1 | 18421.6 | 14776 | 13627.8 | 5055.17 | 9471.02 | 213.364 | 189.019
1 | 1024 | 36382.1 | 26276.7 | 21076.6 | 19438.8 | 7210.75 | 13509.6 | 304.345 | 269.619
2 | 64 | 41004.7 | 45996 | 37670.3 | 35613.6 | 13164.5 | 25174.7 | 362.699 | 323.531
2 | 128 | 23317.4 | 31381.6 | 26165.8 | 23863.3 | 8966.44 | 16808.6 | 192.052 | 169.76
2 | 256 | 23219.6 | 29550.9 | 24579.9 | 23544 | 8693.61 | 16807.6 | 192.729 | 170.552
2 | 512 | 23214.7 | 16766.7 | 13448.6 | 12403.5 | 4601.04 | 8620.19 | 194.197 | 172.039
2 | 1024 | 23603.6 | 17047.5 | 13673.8 | 12611.3 | 4678.12 | 8764.59 | 197.45 | 174.92
DENSENET
Configuration Details |  | Profiling Data for icLatency (in nanoseconds) Layer1: Profiling Data for icLatency (in nanoseconds)
MemCellType | numRowSubArray/numColSubArray | Layer1 | Layer2 | Layer3 | Layer4 | Layer5 | Layer6 | Layer7 | Layer8 | Layer9 | Layer10 | Layer11 | Layer12 | Layer13 | Layer14 | Layer15 | Layer16 | Layer17 | Layer18 | Layer19 | Layer20 | Layer21 | Layer22 | Layer23 | Layer24 | Layer25 | Layer26 | Layer27 | Layer28 | Layer29 | Layer30 | Layer31 | Layer32 | Layer33 | Layer34 | Layer35 | Layer36 | Layer37 | Layer38 | Layer39 | Layer40
1 | 64 | 5353.49 | 9527.9 | 5886.75 | 10136.9 | 6828.33 | 10746 | 7768.04 | 11355 | 6213.68 | 11964 | 6613.48 | 12573.1 | 7015.15 | 10448.9 | 3439.38 | 3418.21 | 3779.4 | 3079.03 | 4119.41 | 3166.83 | 4459.43 | 3254.64 | 4799.44 | 3340.58 | 5139.46 | 3428.38 | 5145.06 | 945.317 | 567.937 | 1031.25 | 582.883 | 1115.32 | 599.697 | 1201.26 | 616.511 | 1285.33 | 631.457 | 1371.27 | 500.682 | 17.8794
1 | 128 | 5292.02 | 9379.3 | 5879.75 | 9990.34 | 6815.64 | 10601.4 | 7749.66 | 11212.4 | 6187.26 | 11823.5 | 6588.37 | 12434.5 | 6991.36 | 10303.4 | 3405.71 | 3419.89 | 3746.84 | 3078.95 | 4087.98 | 3167.04 | 4429.11 | 3255.14 | 4770.25 | 3341.36 | 5111.38 | 3429.45 | 5105.76 | 937.18 | 567.931 | 1023.4 | 582.926 | 1107.75 | 599.795 | 1193.97 | 616.664 | 1278.31 | 631.659 | 1364.53 | 500.454 | 17.9016
1 | 256 | 5324.17 | 9436.28 | 5902.21 | 10051 | 6839.37 | 10665.8 | 7774.64 | 11280.5 | 6201.28 | 11895.3 | 6604.83 | 12510 | 7010.26 | 10366 | 3426.4 | 3435.85 | 3769.61 | 3092.52 | 4112.81 | 3181.15 | 4456.02 | 3269.78 | 4799.23 | 3356.52 | 5142.43 | 3445.15 | 5136.77 | 942.873 | 570.438 | 1029.62 | 585.524 | 1114.48 | 602.496 | 1201.22 | 619.468 | 1286.08 | 634.554 | 1372.82 | 502.552 | 18.0104
1 | 512 | 5785.43 | 10253.8 | 6399.14 | 10921.8 | 7412.68 | 11589.8 | 8424.18 | 12257.8 | 6712.91 | 12925.8 | 7151.42 | 13593.8 | 7591.98 | 11264 | 3723.25 | 3728.28 | 4096.19 | 3354.86 | 4469.13 | 3451.17 | 4842.07 | 3547.48 | 5215.01 | 3641.74 | 5587.95 | 3738.05 | 5581.8 | 1024.56 | 618.834 | 1118.82 | 635.227 | 1211.03 | 653.669 | 1305.29 | 672.111 | 1397.5 | 688.504 | 1491.76 | 545.065 | 19.5707
1 | 1024 | 8252.39 | 14626.1 | 9127.79 | 15579 | 10573.5 | 16531.8 | 12016.3 | 17484.7 | 9575.36 | 18437.5 | 10200.9 | 19390.4 | 10829.3 | 16067.1 | 5310.87 | 5318.06 | 5842.84 | 4785.41 | 6374.8 | 4922.78 | 6906.77 | 5060.16 | 7438.73 | 5194.61 | 7970.7 | 5331.98 | 7961.93 | 1461.44 | 882.71 | 1595.89 | 906.093 | 1727.42 | 932.399 | 1861.88 | 958.705 | 1993.4 | 982.088 | 2127.86 | 777.486 | 27.9158
2 | 64 | 5259.14 | 9359.97 | 14162.9 | 9958.28 | 16012.9 | 10556.6 | 17859.2 | 11154.9 | 14805.3 | 11753.2 | 15590.8 | 12351.5 | 16380 | 10264.8 | 3378.77 | 8977.01 | 3712.79 | 8310.6 | 4046.81 | 8483.11 | 4380.84 | 8655.63 | 4714.86 | 8824.48 | 5048.88 | 8996.99 | 5054.39 | 928.656 | 1532.47 | 1013.08 | 1561.83 | 1095.67 | 1594.87 | 1180.09 | 1627.9 | 1262.68 | 1657.27 | 1347.1 | 1400.33 | 17.5643
2 | 128 | 5195.08 | 9207.48 | 10741.9 | 9807.33 | 12450.1 | 10407.2 | 14154.5 | 11007 | 11043.8 | 11606.9 | 11831.4 | 12206.7 | 12622.6 | 10114.6 | 3343.32 | 6483.44 | 3678.21 | 5804.66 | 4013.09 | 5977.62 | 4347.98 | 6150.59 | 4682.86 | 6319.87 | 5017.74 | 6492.83 | 5012.22 | 920.012 | 1070.89 | 1004.65 | 1100.33 | 1087.45 | 1133.45 | 1172.1 | 1166.58 | 1254.9 | 1196.02 | 1339.54 | 938.412 | 17.5737
2 | 256 | 5219.63 | 9251 | 8402.26 | 9853.68 | 9321.02 | 10456.4 | 10237.9 | 11059 | 8695.46 | 11661.7 | 9091.08 | 12264.4 | 9488.56 | 10162.4 | 3359.13 | 5646.01 | 3695.59 | 5309.42 | 4032.06 | 5396.31 | 4368.53 | 5483.2 | 4704.99 | 5568.24 | 5041.46 | 5655.13 | 5035.92 | 924.36 | 978.898 | 1009.4 | 993.687 | 1092.59 | 1010.33 | 1177.64 | 1026.96 | 1260.83 | 1041.75 | 1345.87 | 912.344 | 17.6567
2 | 512 | 5265.69 | 9332.64 | 5824.27 | 9940.64 | 6746.77 | 10548.6 | 7667.39 | 11156.6 | 6109.86 | 11764.6 | 6508.97 | 12372.6 | 6909.96 | 10252.1 | 3388.77 | 3393.35 | 3728.21 | 3053.48 | 4067.64 | 3141.13 | 4407.08 | 3228.79 | 4746.52 | 3314.58 | 5085.95 | 3402.24 | 5080.36 | 932.518 | 563.241 | 1018.31 | 578.161 | 1102.24 | 594.946 | 1188.03 | 611.732 | 1271.95 | 626.652 | 1357.75 | 496.099 | 17.8125
2 | 1024 | 5353.9 | 9488.97 | 5921.84 | 10107.2 | 6859.78 | 10725.3 | 7795.83 | 11343.5 | 6212.2 | 11961.7 | 6618.01 | 12579.9 | 7025.71 | 10423.8 | 3445.54 | 3450.2 | 3790.66 | 3104.63 | 4135.78 | 3193.75 | 4480.9 | 3282.88 | 4826.02 | 3370.11 | 5171.15 | 3459.23 | 5165.46 | 948.138 | 572.676 | 1035.37 | 587.846 | 1120.7 | 604.912 | 1207.93 | 621.979 | 1293.26 | 637.149 | 1380.49 | 504.41 | 18.1109

## ic readDynamicEnergy
Configuration Details |  | Profiling Data for ic readDynamicLatency (in pJ)
MemCellType | numRowSubArray/numColSubArray | Layer1 | Layer2 | Layer3 | Layer4 | Layer5 | Layer6 | Layer7 | Layer8
1 | 64 | 341725 | 1535300 | 675935 | 785896 | 291351 | 374794 | 44895.1 | 735.696
1 | 128 | 279924 | 1194700 | 526930 | 632347 | 23470 | 314567 | 34939.2 | 666.58
1 | 256 | 268538 | 1111960 | 491000 | 608074 | 225828 | 314296 | 33028.2 | 686.854
1 | 512 | 237512 | 938552 | 415122 | 526524 | 195742 | 279914 | 27754.8 | 645.93
1 | 1024 | 327623 | 1324230 | 585382 | 769844 | 285962 | 424647 | 41565.4 | 929.246
2 | 64 | 921164 | 3936940 | 1734770 | 2155180 | 799054 | 1115280 | 122379 | 2232.59
2 | 128 | 606619 | 2548970 | 1124220 | 1403190 | 520601 | 730707 | 78236.3 | 1527.61
2 | 256 | 466945 | 1926990 | 850548 | 1065290 | 395457 | 557350 | 58472 | 1205.01
2 | 512 | 330939 | 1298290 | 573994 | 719590 | 267467 | 377564 | 38056.1 | 880.295
2 | 1024 | 383379 | 1507190 | 666328 | 847086 | 314798 | 451223 | 45043.1 | 1038.09
DENSENET
Configuration Details |  | Profiling Data for ic readDynamicLatency (in pJ) Layer1: Profiling Data for ic readDynamicLatency (in pJ)
MemCellType | numRowSubArray/numColSubArray | Layer1 | Layer2 | Layer3 | Layer4 | Layer5 | Layer6 | Layer7 | Layer8 | Layer9 | Layer10 | Layer11 | Layer12 | Layer13 | Layer14 | Layer15 | Layer16 | Layer17 | Layer18 | Layer19 | Layer20 | Layer21 | Layer22 | Layer23 | Layer24 | Layer25 | Layer26 | Layer27 | Layer28 | Layer29 | Layer30 | Layer31 | Layer32 | Layer33 | Layer34 | Layer35 | Layer36 | Layer37 | Layer38 | Layer39 | Layer40
1 | 64 | 36391.7 | 72683.3 | 481240 | 77104.4 | 587507 | 81525.5 | 693774 | 85946.7 | 850489 | 90367.8 | 956756 | 94788.9 | 1063020 | 76819.1 | 20381.4 | 151089 | 21486.7 | 185218 | 22591.9 | 208360 | 23697.2 | 231503 | 24802.5 | 254645 | 25907.8 | 277788 | 24006 | 5371.67 | 34019.6 | 5647.99 | 38270.2 | 5924.31 | 42520.9 | 6200.62 | 46771.6 | 6476.94 | 51022.3 | 6753.26 | 50446.9 | 58.2736
1 | 128 | 30869.6 | 60986 | 379792 | 65020.7 | 456376 | 69055.4 | 532961 | 73090.2 | 657754 | 77124.9 | 734338 | 81159.6 | 810923 | 64698.1 | 17263.9 | 116067 | 18272.5 | 143244 | 19281.2 | 159923 | 20289.9 | 176601 | 21298.6 | 193279 | 22307.3 | 209958 | 20218.2 | 4568.14 | 26310.2 | 4820.31 | 29373.5 | 5072.48 | 32436.9 | 5324.65 | 35500.3 | 5576.82 | 38563.6 | 5828.99 | 37332.4 | 52.1328
1 | 256 | 41121.1 | 81042.4 | 355131 | 86680.5 | 421235 | 92318.7 | 487338 | 97956.8 | 606716 | 103595 | 672820 | 109233 | 738923 | 87291.2 | 23079.7 | 106131 | 24489.2 | 132129 | 25898.7 | 146525 | 27308.3 | 160921 | 28717.8 | 175317 | 30127.4 | 189713 | 27278.5 | 6122.3 | 24268.6 | 6474.69 | 26912.8 | 6827.07 | 29556.9 | 7179.46 | 32201.1 | 7531.84 | 34845.2 | 7884.23 | 33292.5 | 71.0255
1 | 512 | 56023.1 | 110201 | 304025 | 118329 | 355774 | 126458 | 407522 | 134587 | 509953 | 142715 | 561702 | 150844 | 613450 | 121197 | 31614.5 | 88749.3 | 33646.6 | 111056 | 35678.8 | 122326 | 37710.9 | 133596 | 39743.1 | 144866 | 41775.2 | 156135 | 37874.2 | 8411.66 | 20398.1 | 8919.7 | 22468.1 | 9427.73 | 24538 | 9935.77 | 26608 | 10443.8 | 28677.9 | 10951.8 | 26780.3 | 99.178
1 | 1024 | 78021.9 | 153277 | 419819 | 165378 | 487585 | 177479 | 555352 | 189581 | 706232 | 201682 | 773999 | 213784 | 841765 | 173319 | 44369.9 | 120943 | 47395.2 | 153802 | 50420.6 | 168560 | 53446 | 183318 | 56471.4 | 198076 | 59496.7 | 212834 | 54162.2 | 11848.8 | 28249.3 | 12605.2 | 30959.9 | 13361.5 | 33670.6 | 14117.8 | 36381.3 | 14874.2 | 39091.9 | 15630.5 | 36974.6 | 141.964
2 | 64 | 100366 | 199061 | 1219300 | 212820 | 1459120 | 226580 | 1698930 | 240339 | 2128350 | 254099 | 2368160 | 267858 | 2607980 | 217625 | 56644.9 | 369990 | 60084.8 | 463507 | 63524.7 | 515734 | 66964.5 | 567960 | 70404.4 | 620187 | 73844.3 | 672414 | 68007.9 | 15021.2 | 85133.9 | 15881.2 | 94726.6 | 16741.1 | 104319 | 17601.1 | 113912 | 18461.1 | 123505 | 19321 | 121721 | 170.604
2 | 128 | 66810.5 | 131762 | 798468 | 140947 | 950267 | 150132 | 1102070 | 159317 | 1379990 | 168501 | 1531790 | 177686 | 1683590 | 142411 | 37532.9 | 240006 | 39829.1 | 300531 | 42125.4 | 333589 | 44421.6 | 366648 | 46717.9 | 399707 | 49014.1 | 432765 | 44503.5 | 9957.28 | 55199.5 | 10531.3 | 61271.5 | 11105.4 | 67343.5 | 11679.5 | 73415.5 | 12253.5 | 79487.5 | 12827.6 | 77346.5 | 115.308
2 | 256 | 70710.5 | 139388 | 609409 | 149199 | 722079 | 159009 | 834748 | 168820 | 1044700 | 178631 | 1157370 | 188441 | 1270040 | 151088 | 39752.3 | 181790 | 42205 | 227512 | 44657.6 | 252049 | 47110.3 | 276585 | 49563 | 301122 | 52015.6 | 325659 | 47215.1 | 10551.2 | 41787.8 | 11164.4 | 46294.6 | 11777.6 | 50801.4 | 12390.7 | 55308.2 | 13003.9 | 59815 | 13617.1 | 57572.1 | 122.572
2 | 512 | 77869.8 | 153391 | 419943 | 164370 | 493826 | 175348 | 567708 | 186327 | 707933 | 197306 | 781815 | 208284 | 855697 | 167161 | 43837.1 | 123634 | 46581.7 | 154172 | 49326.4 | 170262 | 52071 | 186352 | 54815.7 | 202442 | 57560.3 | 218532 | 52237.9 | 11645.4 | 28317.3 | 12331.6 | 31272.6 | 13017.8 | 34227.9 | 13703.9 | 37183.2 | 14390.1 | 40138.5 | 15076.2 | 37683.6 | 135.983
2 | 1024 | 90567.9 | 178237 | 484764 | 191341 | 568050 | 204445 | 651337 | 217549 | 816683 | 230653 | 899970 | 243757 | 983256 | 196061 | 51111.2 | 141847 | 54387.2 | 177855 | 57663.2 | 195993 | 60939.2 | 214131 | 64215.2 | 232269 | 67491.2 | 250407 | 61269.1 | 13596.8 | 32667.3 | 14415.8 | 35998.8 | 15234.8 | 39330.2 | 16053.8 | 42661.7 | 16872.8 | 45993.2 | 17691.8 | 43266.5 | 159.988

## technode
Configuration Details |  |  | Performance
MemCellType | Technode | numRowSubArray/numColSubArray | Energy Efficiency TOPS/W (Pipelined Process) | Throughput TOPS (Pipelined Process) | Throughput FPS (Pipelined Process) | Compute efficiency TOPS/mm^2 (Pipelined Process)
1 | 5 | 64 | 18.2271 | 8.7234 | 15446.2 | 0.44262
1 | 5 | 128 | 16.2145 | 7.9782 | 14126.7 | 0.34353
1 | 5 | 256 | 20.2356 | 9.4984 | 16818.5 | 0.57125
1 | 5 | 512 | 19.3558 | 11.3737 | 20139 | 0.68481
1 | 5 | 1024 | 14.6511 | 9.2006 | 16291.3 | 0.31022
1 | 7 | 64 | 14.8335 | 8.0273 | 14213.6 | 0.2748
1 | 7 | 128 | 16.2145 | 7.9782 | 14126.7 | 0.34353
1 | 7 | 256 | 16.5035 | 8.7435 | 15481.7 | 0.3649
1 | 7 | 512 | 15.7993 | 10.6376 | 18835.6 | 0.4473
1 | 7 | 1024 | 12.0062 | 10.1575 | 17985.5 | 0.24169
1 | 10 | 64 | 12.6518 | 7.9045 | 13996.3 | 0.19572
1 | 10 | 128 | 13.8615 | 7.8691 | 13933.6 | 0.23974
1 | 10 | 256 | 14.095 | 8.6541 | 15323.5 | 0.25002
1 | 10 | 512 | 13.5034 | 10.6044 | 18776.8 | 0.30551
1 | 10 | 1024 | 10.2829 | 10.4585 | 18518.4 | 0.17013
1 | 14 | 64 | 9.8707 | 6.808 | 12054.7 | 0.081048
1 | 14 | 128 | 10.8808 | 6.7958 | 12033 | 0.099148
1 | 14 | 256 | 11.0812 | 7.5117 | 13300.8 | 0.10508
1 | 14 | 512 | 10.639 | 9.2937 | 16456 | 0.12953
1 | 14 | 1024 | 8.0963 | 8.6106 | 15246.5 | 0.068691
1 | 22 | 64 | 5.8669 | 5.8067 | 10281.7 | 0.051173
1 | 22 | 128 | 6.2734 | 5.8109 | 10289.1 | 0.060776
1 | 22 | 256 | 6.3312 | 6.4524 | 11425 | 0.062698
1 | 22 | 512 | 6.1193 | 7.4926 | 13266.8 | 0.072494
1 | 22 | 1024 | 4.9097 | 5.9205 | 10483.2 | 0.032154